## Sheet1
2023年西安市第一医院医用耗材招标参数
序号 | 品名 | 规格型号 | 单位 | 核心参数 | 备注
标段1 | 可吸收结扎夹 | J10 | 个 | 1：夹闭范围（管状直径）：0.5mm~3mm，能通过5mm穿刺器。 2：材质为聚二氧六环酮聚酯。 3：植入后三周内可提供安全可靠的结扎。 4：单层 V 型设计。 5：提供2枚和5枚包装。
| 可吸收结扎夹 | J13 | 个 | 1：夹闭范围（管状直径）：2mm~4mm。 2：材质为聚二氧六环酮聚酯。 3：植入后三周内可提供安全可靠的结扎。 4：单层 V 型设计。 5：提供2枚和5枚包装。
| 可吸收结扎夹 | J16 | 个 | 1：夹闭范围（管状直径）：3mm~6mm。 2：材质为聚二氧六环酮聚酯。 3：植入后三周内可提供安全可靠的结扎。 4：单层 V 型设计。 5：提供2枚和5枚包装。
| 可吸收结扎夹 | J20 | 个 | 1：夹闭范围（管状直径）：5mm~8mm；可以夹闭阑尾组织，填补了可吸收结扎夹夹闭8mm组织的市场。 2：材质为聚二氧六环酮聚酯。 3：植入后三周内可提供安全可靠的结扎。 4：单层 V 型设计。 5：提供2枚和5枚包装。
| 一次性使用活检针 | BN-2/161000 | 根 | 1： 针体材质为06Cr19Ni10（304），符合GB/T 1220-2007。 2： 外针管刚性和弹性符合GB/T 18457-2015要求。 3： 活检针应能在相应配套同轴活检针的外针管内配合顺畅，无卡顿、阻塞现象。 4： 超声、X射线可探测性活检针和同轴活检针在超声下应能探测到针体位置；在X光机下应不透X射线。 5： 重金属总含量，检验液所呈现的颜色不超过质量浓度为5μg/mL的标准对照液颜色。 6： 细菌内毒按GB/T14233.2规定方法试验时，细菌内毒素含量应≤20EU/件。 7： 环氧乙烷残留，每个单包装环氧乙烷残留量应≤10μg/g。
标段1 | 一次性使用活检针 | BN-2/181000 | 根 | 1： 针体材质为06Cr19Ni10（304），符合GB/T 1220-2007。 2： 外针管刚性和弹性符合GB/T 18457-2015要求。 3： 活检针应能在相应配套同轴活检针的外针管内配合顺畅，无卡顿、阻塞现象。 4： 超声、X射线可探测性活检针和同轴活检针在超声下应能探测到针体位置；在X光机下应不透X射线。 5： 重金属总含量，检验液所呈现的颜色不超过质量浓度为5μg/mL的标准对照液颜色。 6： 细菌内毒按GB/T14233.2规定方法试验时，细菌内毒素含量应≤20EU/件。 7： 环氧乙烷残留，每个单包装环氧乙烷残留量应≤10μg/g。
| 一次性使用无菌换药包 | HYA-0 | 包 | 金属镊子2个（直头和弯头） 、碘伏棉球1袋、透明弯盘1个、手术垫单1片、医用纱布块5片、脱脂棉球6粒
| 体表导管固定装置 | 501 | 贴 | 1：底层为进口的粘胶材料。 2：基材为无纺布，并附一层聚氨酯薄膜。 3：四层背衬设计隔离管路接头和皮肤。 4：上层采用勾面材料与下一层的柔软毛面勾连。
| 体表导管固定装置 | 502 | 贴 | 1：底层为进口的粘胶材料。 2：基材为无纺布，并附一层聚氨酯薄膜。 3：四层背衬设计隔离管路接头和皮肤。 4：上层采用勾面材料与下一层的柔软毛面勾连。
| 体表导管固定装置 | 503 | 贴 | 1：底层为进口的粘胶材料。 2：基材为无纺布，并附一层聚氨酯薄膜。 3：四层背衬设计隔离管路接头和皮肤。 4：上层采用勾面材料与下一层的柔软毛面勾连。
| 体表导管固定装置 | 504 | 贴 | 1：底层为进口的粘胶材料。 2：基材为无纺布，并附一层聚氨酯薄膜。 3：四层背衬设计隔离管路接头和皮肤。 4：上层采用勾面材料与下一层的柔软毛面勾连。
| 体表导管固定装置 | 505 | 贴 | 1：底层为进口的粘胶材料。 2：基材为无纺布，并附一层聚氨酯薄膜。 3：四层背衬设计隔离管路接头和皮肤。 4：上层采用勾面材料与下一层的柔软毛面勾连。
| 体表导管固定装置 | 506 | 贴 | 1：底层为进口的粘胶材料。 2：基材为无纺布，并附一层聚氨酯薄膜。 3：四层背衬设计隔离管路接头和皮肤。 4：上层采用勾面材料与下一层的柔软毛面勾连。
标段1 | 体表导管固定装置 | 507 | 贴 | 1：底层为进口的粘胶材料。 2：基材为无纺布，并附一层聚氨酯薄膜。 3：四层背衬设计隔离管路接头和皮肤。 4：上层采用勾面材料与下一层的柔软毛面勾连。
| 一次性切口扩张器 | 薄膜型BM1 130/130-120/250 | 个 | 外环外径：130mm，置入环外径：130mm,通道外径：120mm,长度：250mm,适用切口大小：50-90mm
| 一次性切口扩张器 | 薄膜型BM2 160/160-150/250 | 个 | 外环外径：160mm，置入环外径：160mm,通道外径：150mm,长度：250mm,适用切口大小：70-120mm
| 一次性切口扩张器 | 薄膜型BS1 70/70-60/150 | 个 | 外环外径：70mm，置入环外径：70mm,通道外径：60mm,长度：150mm,适用切口大小：20-40mm
| 一次性切口扩张器 | 薄膜型BL1 190/190-180/250 | 个 | 外环外径：190mm，置入环外径：190mm,通道外径：180mm,长度：250mm,适用切口大小：90-140mm
| 一次性切口扩张器 | 薄膜型BL2 230/230-220/250 | 个 | 外环外径：230mm，置入环外径：230mm,通道外径：220mm,长度：250mm,适用切口大小：110-170mm
| 一次性使用穿刺器 | SR-TC-A/B5 | 支 | 单支装穿刺器，穿刺器套管内径5mm
| 一次性使用穿刺器 | SR-TC-A/B10 | 支 | 单支装穿刺器，穿刺器套管内径10mm
| 一次性使用穿刺器 | SR-TC-A/B12 | 支 | 单支装穿刺器，穿刺器套管内径12mm
| 一次性使用穿刺器 | SR-TC-A/B551010 | 套 | 四支装穿刺器，穿刺器套管内径5mm,5mm,10mm,10mm
| 一次性使用穿刺器 | SR-TC-A/B551012 | 套 | 四支装穿刺器，穿刺器套管内径5mm,5mm,10mm,12mm
| 一次性使用穿刺器 | SR-TC-A/B551212 | 套 | 四支装穿刺器，穿刺器套管内径5mm,5mm,12mm,12mm
| 一次性使用胆道引流管套装 | 510-3322 8Fr-30cm | 套 | 管体采用进口聚氨酯材质，安全带线设计。独有的超滑涂层，特殊标识有助于超声和X线下的显影。
| 医用胶 | 1.5ml腔镜型 | 支 | 福爱乐医用胶主成分为α-氰基丙烯酸正丁酯和氰基丙烯酸正辛酯两种单体组成。胶体单独包装，按临床需要分别配备有吸管、喷胶瓶、转臂喷雾泵或腔镜、内镜喷管等用胶工具。胶体已经膜渗透法除菌，配备的用胶工具已经环氧乙烷灭菌。一次性使用。
标段2 | 一次性吸引灌流导管 | NX-YL-Ⅰ | 套 | 1：自带电动装置，能够加压！ 2：双管隔离防逆流，有效防止肿瘤细胞回到术区，形成种植。 3：吸力可调，流量流速可控！ 4：末端防滑设计，可以进行钝性剥离。
标段2 | 一次性吸引灌流导管 | NX-YL-Ⅱ | 套 | 1：自带电动装置，能够加压！ 2：双管隔离防逆流，有效防止肿瘤细胞回到术区，形成种植。 3：吸力可调，流量流速可控！ 4：末端防滑设计，可以进行钝性剥离。
| 一次性吸引灌流导管 | NX-YL-Ⅲ | 套 | 1：自带电动装置，能够加压！ 2：双管隔离防逆流，有效防止肿瘤细胞回到术区，形成种植。 3：吸力可调，流量流速可控！ 4：末端防滑设计，可以进行钝性剥离。